## bal eqs
Pyrolusite | [9 empty] | Pyrite
reactant a | reactant b | reactant c |  | product a | product b | product c | electron transfer |  |  | reactant a | reactant b | reactant c | reactand d |  | product a | product b | product c | product d | electron transfer
MnO2 | H2 | 2H+ | ↔ | Mn2+ | 2H2O |  | 2e- |  |  | FeS22- | 8NO3- |  |  | ↔ | Fe2+ | 2SO42- | 8NO2- |  | 16e-
MnO2 | HS- | 3H+ | ↔ | Mn2+ | S0 | 2H2O | 2e- |  |  | FeS22- | 2HCO3- | 2H2O | 2H+ | ↔ | Fe2+ | 2SO42- | 2CH4
3MnO2 | NH4+ | 4H+ | ↔ | 3Mn2+ | NO2- | 4H2O | 6e- |  |  | 3FeS22- | 8CO | 16H2O |  | ↔ | 3Fe2+ | 6SO42- | 8CH4 |  | 48e-
4MnO2 | CH4 | 7H+ | ↔ | 4Mn2+ | HCO3- | 5H2O | 8e-
MnO2 | 2Fe2+ | 2H2O | ↔ | Mn2+ | 2FeOOH | 2H+ | 2e- |  |  | Siderite
3MnO2 | S0 | 4H+ | ↔ | 3Mn2+ | SO42- | 2H2O | 6e- |  |  | reactant a | reactant b | reactant c |  | product a | product b | product c | product d | electron transfer
4MnO2 | CH3COO- | 7H+ | ↔ | 4Mn2+ | 2HCO3- | 4H2O | 8e- |  |  | 2FeCO3 | NO3- | 3H2O | ↔ | 2FeOOH | NO2- | 2HCO3- | 2H+ | 2e-
MnO2 | CO | H+ | ↔ | Mn2+ | HCO3- |  | 2e- |  |  | 8FeCO3 | SO42- | 12H2O | ↔ | 8FeOOH | HS- | 8HCO3- | 7H+ | 8e-
[10 empty] | 6FeCO3 | CO | 11H2O | ↔ | 6FeOOH | 6HCO3- | CH4 | 6H+ | 6e-
Magnetite
reactant a | reactant b | reactant c |  | product a | product b | product c | electron transfer |  |  | Hematite
Fe3O4 | H2 | 6H+ | ↔ | 3Fe2+ | 4H2O |  | 2e- |  |  | reactant a | reactant b | proton |  | product a | product b | product c | electron transfer
Fe3O4 | HS- | 7H+ | ↔ | 3Fe2+ | S0 | 2HCO3- | 2e- |  |  | Fe2O3 | H2 | 4H+ | ↔ | 2Fe2+ | 3H2O |  | 2e-
3Fe3O4 | NH4+ | 16H+ | ↔ | 9Fe2+ | NO2- | 10H2O | 6e- |  |  | Fe2O3 | HS- | 5H+ | ↔ | 2Fe2+ | S0 | 3H2O | 2e-
4Fe3O4 | CH4 | 23H+ | ↔ | 12Fe2+ | HCO3- | 13H2O | 8e- |  |  | 3Fe2O3 | NH4+ | 10H+ | ↔ | 6Fe2+ | NO2- | 7H2O | 6e-
3Fe3O4 | S0 | 16H+ | ↔ | 9Fe2+ | SO42- | 8H2O | 6e- |  |  | 4Fe2O3 | CH4 | 15H+ | ↔ | 8Fe2+ | HCO3- | 9H2O | 8e-
4Fe3O4 | CH3COO- | 23H+ | ↔ | 12Fe2+ | 2HCO3- | 12H2O | 8e- |  |  | 3Fe2O3 | S0 | 10H+ | ↔ | 6Fe2+ | SO42- | 5H2O | 6e-
Fe3O4 | 2Mn2+ | 2H+ | ↔ | 3Fe2+ | 2MnOOH |  | 2e- |  |  | 4Fe2O3 | CH3COO- | 15H+ | ↔ | 8Fe2+ | 2HCO3- | 8H2O | 8e-
Fe3O4 | CO | 5H+ | ↔ | 3Fe2+ | HCO3- | 2H2O | 2e- |  |  | Fe2O3 | 2Mn2+ | H2O | ↔ | 2Fe2+ | 2MnOOH |  | 2e-
[10 empty] | Fe2O3 | CO | 3H+ | ↔ | 2Fe2+ | HCO3- | H2O | 2e-
Gypsum
reactant a | reactant b | reactant c |  | product a | product b | product c | product d | product e | electron transfer
CaSO4*2H2O | 4H2 | H+ | ↔ | HS- | Ca2+ | 6H2O |  |  | 8e-
CaSO4*2H2O | 3HS- | 5H+ | ↔ | S0 | Ca2+ | 6H2O |  |  | 8e-
3CaSO4*2H2O | 4NH4+ |  | ↔ | 3HS- | 4NO2- | 3Ca2+ | 10H2O | 5H+ | 24e-
CaSO4*2H2O | CH4 |  | ↔ | HCO3- | HS- | Ca2+ | 3H2O |  | 8e-
CaSO4*2H2O | 8Fe2+ | 10H2O | ↔ | HS- | 8FeOOH | Ca2+ | 15H+ |  | 8e-
3CaSO4*2H2O | 4S0 |  | ↔ | 4SO42- | 3HS- | 5H+ | 3Ca2+ | 2H2O | 24e-
CaSO4*2H2O | CH3COO- |  | ↔ | HS- | 2HCO3- | Ca2+ | 2H2O |  | 8e-
CaSO4*2H2O | 8Mn2+ | 10H2O | ↔ | HS- | 8MnOOH | Ca2+ | 15H+ |  | 8e-
CaSO4*2H2O | 4CO | 2H2O | ↔ | 4HCO3- | HS- | Ca2+ | 3H+ |  | 8e-

## Sheet9
rxn.number | e.acceptor | e.donor | reactant.a | reactant.b | reactant.c | reactant.d | product.e | product.f | product.g | product.h | product.i | e.transfer | coeff.a | coeff.b | coeff.c | coeff.d | coeff.e | coeff.f | coeff.g | coeff.h | coeff.i | C.r | H.r | N.r | O.r | S.r | Z.r | Mn.r | Fe.r | Ca2+ | C.p | H.p | N.p | O.p | S.p | Z.p | Mn.p | Fe.p | Ca2+ | C | H | N | O | S | Z | Mn | Fe | Ca2+
1 | pyrolusite | H2 | pyrolusite | H2 | H+ |  | Mn+2 | H2O |  |  |  | 2 | -1 | -1 | -2 |  | 1 | 2 |  |  |  |  | 4 |  | 2 |  | 2 | 1 |  |  |  | 4 |  | 2 |  | 2 | 1
2 | pyrolusite | HS- | pyrolusite | HS- | H+ |  | Mn+2 | S | H2O |  |  | 2 | -1 | -1 | -3 |  | 1 | 1 | 2 |  |  |  | 4 |  | 2 | 1 | 2 | 1 |  |  |  | 4 |  | 2 | 1 | 2 | 1
3 | pyrolusite | NH4+ | pyrolusite | NH4+ | H+ |  | Mn+2 | NO2- | H2O |  |  | 6 | -3 | -1 | -4 |  | 3 | 1 | 4 |  |  |  | 8 | 1 | 6 |  | 5 | 3 |  |  |  | 8 | 1 | 6 |  | 5 | 3
4 | pyrolusite | CH4 | pyrolusite | CH4 | H+ |  | Mn+2 | HCO3- | H2O |  |  | 8 | -4 | -1 | -7 |  | 4 | 1 | 5 |  |  | 1 | 11 |  | 8 |  | 7 | 4 |  |  | 1 | 11 |  | 8 |  | 7 | 4
5 | pyrolusite | Fe+2 | pyrolusite | Fe+2 | 2H2O |  | Mn+2 | ferrihydrite | H+ |  |  | 2 | -1 | -2 | -2 |  | 1 | 2 | 2 |  |  |  | 4 |  | 4 |  | 4 | 1 | 2 |  |  | 4 |  | 4 |  | 4 | 1 | 2
6 | pyrolusite | S | pyrolusite | S | H+ |  | Mn+2 | SO4-2 | H2O |  |  | 6 | -3 | -1 | -4 |  | 3 | 1 | 2 |  |  |  | 4 |  | 6 | 1 | 4 | 3 |  |  |  | 4 |  | 6 | 1 | 4 | 3
7 | pyrolusite | acetate | pyrolusite | acetate | H+ |  | Mn+2 | HCO3- | H2O |  |  | 8 | -4 | -1 | -7 |  | 4 | 2 | 4 |  |  | 2 | 10 |  | 10 |  | 6 | 4 |  |  | 2 | 10 |  | 10 |  | 6 | 4
8 | magnetite | H2 | magnetite | H2 | H+ |  | Fe+2 | H2O |  |  |  | 2 | -1 | -1 | -6 |  | 3 | 4 |  |  |  |  | 8 |  | 4 |  | 6 |  | 3 |  |  | 8 |  | 4 |  | 6 |  | 3
9 | magnetite | HS- | magnetite | HS- | H+ |  | Fe+2 | S | H2O |  |  | 2 | -1 | -1 | -7 |  | 3 | 1 | 4 |  |  |  | 8 |  | 4 | 1 | 6 |  | 3 |  |  | 8 |  | 4 | 1 | 6 |  | 3
10 | magnetite | NH4+ | magnetite | NH4+ | H+ |  | Fe+2 | NO2- | H2O |  |  | 6 | -3 | -1 | -16 |  | 9 | 1 | 10 |  |  |  | 20 | 1 | 12 |  | 17 |  | 9 |  |  | 20 | 1 | 12 |  | 17 |  | 9
11 | magnetite | CH4 | magnetite | CH4 | H+ |  | Fe+2 | HCO3- | H2O |  |  | 8 | -4 | -1 | -23 |  | 12 | 1 | 13 |  |  | 1 | 27 |  | 16 |  | 23 |  | 12 |  | 1 | 27 |  | 16 |  | 23 |  | 12
12 | magnetite | S | magnetite | S | H+ |  | Fe+2 | SO4-2 | H2O |  |  | 6 | -3 | -1 | -16 |  | 9 | 1 | 8 |  |  |  | 16 |  | 12 | 1 | 16 |  | 9 |  |  | 16 |  | 12 | 1 | 16 |  | 9
13 | magnetite | acetate | magnetite | acetate | H+ |  | Fe+2 | HCO3- | H2O |  |  | 8 | -4 | -1 | -23 |  | 12 | 2 | 12 |  |  | 2 | 26 |  | 18 |  | 22 |  | 12 |  | 2 | 26 |  | 18 |  | 22 |  | 12
14 | magnetite | Mn+2 | magnetite | Mn+2 | H+ |  | Fe+2 | manganite |  |  |  | 2 | -1 | -2 | -2 |  | 3 | 2 |  |  |  |  | 2 |  | 4 |  | 6 | 2 | 3 |  |  | 2 |  | 4 |  | 6 | 2 | 3
15 | gypsum | H2 | gypsum | H2 | H+ |  | HS- | Ca+2 | H2O |  |  | 8 | -1 | -4 | -1 |  | 1 | 1 | 6 |  |  |  | 13 |  | 6 | 1 | 1 |  |  | 1 |  | 13 |  | 6 | 1 | 1 |  |  | 1
16 | gypsum | HS- | gypsum | HS- | H+ |  | S | Ca+2 | H2O |  |  | 8 | -1 | -3 | -5 |  | 1 | 1 | 6 |  |  |  | 12 |  | 6 | 1 | 2 |  |  | 1 |  | 12 |  | 6 | 1 | 2 |  |  | 1
17 | gypsum | NH4+ | 3CaSO4*2H2O | 4NH4+ |  |  | 3HS- | 4NO2- | 3Ca2+ | 10H2O | 5H+ | 24 | -3 | -4 |  |  | 3 | 4 | 3 | 10 | 5 |  | 28 | 4 | 18 | 3 | 4 |  |  | 3 |  | 28 | 4 | 18 | 3 | 4 |  |  | 3
18 | gypsum | CH4 | gypsum | CH4 |  |  | HCO3- | HS- | Ca+2 | H2O |  | 8 | -1 | -1 |  |  | 1 | 1 | 1 | 3 |  | 1 | 8 |  | 6 | 1 | 0 |  |  | 1 | 1 | 8 |  | 6 | 1 | 0 |  |  | 1
19 | gypsum | Fe+2 | gypsum | Fe+2 | H2O |  | HS- | ferrihydrite | Ca+2 | H+ |  | 8 | -1 | -8 | -10 |  | 1 | 8 | 1 | 15 |  |  | 24 |  | 16 | 1 | 16 |  | 8 | 1 |  | 24 |  | 16 | 1 | 16 |  | 8 | 1
20 | gypsum | S | gypsum | S |  |  | SO4-2 | HS- | H+ | Ca+2 | H2O | 24 | -3 | -4 |  |  | 4 | 3 | 5 | 3 | 2 |  | 12 |  | 18 | 7 | 0 |  |  | 3 |  | 12 |  | 18 | 7 | 0 |  |  | 3
21 | gypsum | acetate | gypsum | acetate |  |  | HS- | HCO3- | Ca+2 | H2O |  | 8 | -1 | -1 |  |  | 1 | 2 | 1 | 2 |  | 2 | 7 |  | 8 | 1 | -1 |  |  | 1 | 2 | 7 |  | 8 | 1 | -1 |  |  | 1
22 | gypsum | Mn+2 | gypsum | Mn+2 | H2O |  | HS- | manganite | Ca+2 | H+ |  | 8 | -1 | -8 | -10 |  | 1 | 8 | 1 | 15 |  |  | 24 |  | 16 | 1 | 16 | 8 |  | 1 |  | 24 |  | 16 | 1 | 16 | 8 |  | 1
23 | NO3- | siderite | siderite | NO3- | H2O |  | ferrihydrite | NO2- | HCO3- | H+ |  | 2 | -2 | -1 | -3 |  | 2 | 1 | 2 | 2 |  | 2 | 6 | 1 | 12 |  | -1 |  | 2 |  | 2 | 6 | 1 | 12 |  | -1 |  | 2
24 | SO4-2 | siderite | siderite | SO4-2 | H2O |  | ferrihydrite | HS- | HCO3- | H+ |  | 8 | -8 | -1 | -12 |  | 8 | 1 | 8 | 7 |  | 8 | 24 |  | 40 | 1 | -2 |  | 8 |  | 8 | 24 |  | 40 | 1 | -2 |  | 8
26 | hematite | H2 | Fe2O3 | H2 | 4H+ |  | 2Fe2+ | 3H2O |  |  |  | 2 | -1 | -1 | -4 |  | 2 | 3 |  |  |  |  | 6 |  | 3 |  | 4 |  | 2 |  |  | 6 |  | 3 |  | 4 |  | 2
27 | hematite | HS- | Fe2O3 | HS- | 5H+ |  | 2Fe2+ | S0 | 3H2O |  |  | 2 | -1 | -1 | -5 |  | 2 | 1 | 3 |  |  |  | 6 |  | 3 | 1 | 4 |  | 2 |  |  | 6 |  | 3 | 1 | 4 |  | 2
28 | hematite | NH4+ | 3Fe2O3 | NH4+ | 10H+ |  | 6Fe2+ | NO2- | 7H2O |  |  | 6 | -3 | -1 | -10 |  | 6 | 1 | 7 |  |  |  | 14 | 1 | 9 |  | 11 |  | 6 |  |  | 14 | 1 | 9 |  | 11 |  | 6
29 | hematite | CH4 | 4Fe2O3 | CH4 | 15H+ |  | 8Fe2+ | HCO3- | 9H2O |  |  | 8 | -4 | -1 | -15 |  | 8 | 1 | 9 |  |  | 1 | 19 |  | 12 |  | 15 |  | 8 |  | 1 | 19 |  | 12 |  | 15 |  | 8
30 | hematite | S | 3Fe2O3 | S0 | 10H+ |  | 6Fe2+ | SO42- | 5H2O |  |  | 6 | -3 | -1 | -10 |  | 6 | 1 | 5 |  |  |  | 10 |  | 9 | 1 | 10 |  | 6 |  |  | 10 |  | 9 | 1 | 10 |  | 6
31 | hematite | acetate | 4Fe2O3 | CH3COO- | 15H+ |  | 8Fe2+ | 2HCO3- | 8H2O |  |  | 8 | -4 | -1 | -15 |  | 8 | 2 | 8 |  |  | 2 | 18 |  | 14 |  | 14 |  | 8 |  | 2 | 18 |  | 14 |  | 14 |  | 8
32 | hematite | Mn+2 | Fe2O3 | 2Mn2+ | H2O |  | 2Fe2+ | 2MnOOH |  |  |  | 2 | -1 | -2 | -1 |  | 2 | 2 |  |  |  |  | 2 |  | 4 |  | 4 | 2 | 2 |  |  | 2 |  | 4 |  | 4 | 2 | 2
| pyrite | NO3- | FeS22- | 8NO3- |  |  | Fe2+ | 2SO42- | 8NO2- |  |  | 16 | -1 | -8 |  |  | 1 | 2 | 8 |  |  |  |  | 8 | 8 | 2 | -10 |  | 1 |  |  |  | 8 | 16 | 2 | -10 |  | 1
|  |  | FeS22- | 2HCO3- | 2H2O | 2H+ | Fe2+ | 2SO42- | 2CH4 | [12 empty] | 2 | 8 |  | 8 | 2 | -2 |  | 1 |  | 2 | 8 |  | 8 | 2 | -2 |  | 1

## pyrolusite
LR = limting reactant (either ED or EA)
| MnO2 | H2 | 2H+ | ↔ | Mn2+ | 2H2O |  | 2e- |  |  |  |  | Plotting range: |  | / ED | /EA | Lesser
Site | Temp C | Temp K | log a H2 | log a H+ | log a Mn2+ |  |  |  | log Q | log K | DGr | /2, kJ | Avg. H+L | +/- | DGr J / kg H2O | DGr J / kg H2O | Exergonicity | Max | Min | Log midpoint | +/- | log (seawater J)
DeMMO1 | 10.3 | 283.45 | -6.8537 | -7.2 | -5.7185 |  |  |  | 15.5352
DeMMO2 | 12.4 | 285.55 | -6.7813 | -7.6 | -8.951 |  |  |  | 13.0303
DeMMO3 | 16.2 | 289.35 | -6.4805 | -7.1 | -5.7532 |  |  |  | 14.9273
DeMMO4 | 22.5 | 295.65 | -6.5783 | -8.3 | -9.1513 |  |  |  | 14.027
DeMMO5 | 31.7 | 304.85 | -6.5822 | -8.6 | -9.0762 |  |  |  | 14.706
DeMMO6 | 21.5 | 294.65 | -6.4147 | -8.1 | -5.9418 |  |  |  | 16.6729
| MnO2 | HS- | 3H+ | ↔ | Mn2+ | S0 | 2H2O | 2e-
Site | Temp C | Temp K | log a HS- | log a H+ | log a Mn2+ |  |  |  | log Q | log K | DGr | /2, kJ | Avg. H+L | +/-
DeMMO1 | 10.3 | 283.45 | -7.6878 | -7.2 | -5.7185 |  |  |  | 23.5693
DeMMO2 | 12.4 | 285.55 | -6.4288 | -7.6 | -8.951 |  |  |  | 20.2778
DeMMO3 | 16.2 | 289.35 | -6.9134 | -7.1 | -5.7532 |  |  |  | 22.4602
DeMMO4 | 22.5 | 295.65 | -4.6778 | -8.3 | -9.1513 |  |  |  | 20.4265
DeMMO5 | 31.7 | 304.85 | -5.0914 | -8.6 | -9.0762 |  |  |  | 21.8152
DeMMO6 | 21.5 | 294.65 | -5.8509 | -8.1 | -5.9418 |  |  |  | 24.2091
| 3MnO2 | NH4+ | 4H+ | ↔ | 3Mn2+ | NO2- | 4H2O | 6e-
Site | Temp C | Temp K | log a NH4+ | log a H+ | log a Mn2+ | log a NO2- |  |  | log Q | log K | DGr | /6, kJ | Avg. H+L | +/-
DeMMO1 | 10.3 | 283.45 | -5.3193 | -7.2 | -5.7185 | -18.8133 |  |  | -1.8495
DeMMO2 | 12.4 | 285.55 | -8.3051 | -7.6 | -8.951 | -19.1463 |  |  | -7.2942
DeMMO3 | 16.2 | 289.35 | -5.0714 | -7.1 | -5.7532 | -18.8479 |  |  | -2.6361
DeMMO4 | 22.5 | 295.65 | -4.2127 | -8.3 | -9.1513 | -17.5655 |  |  | -7.6067
DeMMO5 | 31.7 | 304.85 | -4.7307 | -8.6 | -9.0762 | -17.5665 |  |  | -5.6644
DeMMO6 | 21.5 | 294.65 | -5.4432 | -8.1 | -5.9418 | -18.3691 |  |  | 1.6487
| MnO2 | CH4 | 7H+ | ↔ | 4Mn2+ | HCO3- | 5H2O | 8e-
Site | Temp C | Temp K | log a CH4 | log a H+ | log a Mn2+ | log a HCO3- |  |  | log Q | log K | DGr | /8, kJ | Avg. H+L | +/-
DeMMO1 | 10.3 | 283.45 | -6.5919 | -7.2 | -5.7185 | -2.5079 |  |  | 31.61
DeMMO2 | 12.4 | 285.55 | -6.6931 | -7.6 | -8.951 | -2.4065 |  |  | 21.6826
DeMMO3 | 16.2 | 289.35 | -5.6016 | -7.1 | -5.7532 | -2.1855 |  |  | 30.1033
DeMMO4 | 22.5 | 295.65 | -4.5528 | -8.3 | -9.1513 | -1.9494 |  |  | 24.0982
DeMMO5 | 31.7 | 304.85 | -4.8279 | -8.6 | -9.0762 | -1.9497 |  |  | 26.7734
DeMMO6 | 21.5 | 294.65 | -3.7011 | -8.1 | -5.9418 | -2.7843 |  |  | 33.8496
| MnO2 | 2Fe2+ | 2H2O | ↔ | Mn2+ | 2FeOOH | 2H+ | 2e-
Site | Temp C | Temp K | log a Fe2+ | log a H+ | log a Mn2+ |  |  |  | log Q | log K | DGr | /2, kJ | Avg. H+L | +/-
DeMMO1 | 10.3 | 283.45 | -4.6619 | -7.2 | -5.7185 |  |  |  | -10.7947
DeMMO2 | 12.4 | 285.55 | -5.5021 | -7.6 | -8.951 |  |  |  | -13.1468
DeMMO3 | 16.2 | 289.35 | -4.8438 | -7.1 | -5.7532 |  |  |  | -10.2656
DeMMO4 | 22.5 | 295.65 | -9.1935 | -8.3 | -9.1513 |  |  |  | -7.3643
DeMMO5 | 31.7 | 304.85 | -9.2012 | -8.6 | -9.0762 |  |  |  | -7.8738
DeMMO6 | 21.5 | 294.65 | -5.326 | -8.1 | -5.9418 |  |  |  | -11.4898
| 3MnO2 | S0 | 4H+ | ↔ | 3Mn2+ | SO42- | 2H2O | 6e-
Site | Temp C | Temp K | log a H+ | log a Mn2+ | log a SO42- |  |  |  | log Q | log K | DGr | /6, kJ | Avg. H+L | +/-
DeMMO1 | 10.3 | 283.45 | -7.2 | -5.7185 | -2.773 |  |  |  | 8.8715
DeMMO2 | 12.4 | 285.55 | -7.6 | -8.951 | -3.3025 |  |  |  | 0.2445
DeMMO3 | 16.2 | 289.35 | -7.1 | -5.7532 | -2.2895 |  |  |  | 8.8509
DeMMO4 | 22.5 | 295.65 | -8.3 | -9.1513 | -2.8025 |  |  |  | 2.9436
DeMMO5 | 31.7 | 304.85 | -8.6 | -9.0762 | -3.0129 |  |  |  | 4.1585
DeMMO6 | 21.5 | 294.65 | -8.1 | -5.9418 | -1.9358 |  |  |  | 12.6388
| 9MnO2 | 2CH3COO- | 18H+ | ↔ | 9Mn2+ | 4HCO3- | 10H2O | 18e-
Site | Temp C | Temp K | log a CH3COO- | log a H+ | log a Mn2+ | log a HCO3- |  |  | log Q | log K | DGr | /18, kJ | Avg. H+L | +/-
DeMMO1 | 10.3 | 283.45 | -5.2103 | -7.2 | -5.7185 | -2.5079 |  |  | 78.5225
DeMMO2 | 12.4 | 285.55 | -5.2065 | -7.6 | -8.951 | -2.4065 |  |  | 57.028
DeMMO3 | 16.2 | 289.35 | -5.4981 | -7.1 | -5.7532 | -2.1855 |  |  | 78.2754
DeMMO4 | 22.5 | 295.65 | -5.5418 | -8.3 | -9.1513 | -1.9494 |  |  | 70.3243
DeMMO5 | 31.7 | 304.85 | -5.5318 | -8.6 | -9.0762 | -1.9497 |  |  | 76.379
DeMMO6 | 21.5 | 294.65 | -5.5113 | -8.1 | -5.9418 | -2.7843 |  |  | 92.2092

## magnetite
LR = limting reactant (either ED or EA)
| Fe3O4 | H2 | 6H+ | ↔ | 3Fe2+ | 4H2O |  | 2e- |  |  |  |  | Plotting range: |  | / ED | /EA | Lesser
Site | Temp C | Temp K | log a H2 | log a H+ | log a Fe2+ |  |  |  | log Q | log K | DGr | /2, kJ | Avg. H+L | +/- | DGr J / kg H2O | DGr J / kg H2O | Exergonicity | Max | Min | Log midpoint | +/-
DeMMO1 | 10.3 | 283.45 | -6.8537 | -7.2 | -4.6619 |  |  |  | 36.068 | 39.2384 | -17206.6854 | -8.6033 | -8.8255 | 14.2247 | -0.0024099 | NA | -0.0024099 | 0.012173 | 0.0041559 | -2.148 | 0.23337
DeMMO2 | 12.4 | 285.55 | -6.7813 | -7.6 | -5.5021 |  |  |  | 35.875 | 38.8292 | -16151.9346 | -8.076 |  |  | -0.0026725 | NA | -0.0026725
DeMMO3 | 16.2 | 289.35 | -6.4805 | -7.1 | -4.8438 |  |  |  | 34.5491 | 38.1036 | -19692.5655 | -9.8463 |  |  | -0.0065133 | NA | -0.0065133
DeMMO4 | 22.5 | 295.65 | -6.5783 | -8.3 | -9.1935 |  |  |  | 28.7978 | 36.9415 | -46100.4546 | -23.0502 |  |  | -0.012173 | NA | -0.012173
DeMMO5 | 31.7 | 304.85 | -6.5822 | -8.6 | -9.2012 |  |  |  | 30.5786 | 35.3316 | -27743.349 | -13.8717 |  |  | -0.0072604 | NA | -0.0072604
DeMMO6 | 21.5 | 294.65 | -6.4147 | -8.1 | -5.326 |  |  |  | 39.0367 | 37.1227 | 10798.4498 | 5.3992 |  |  | 0.0041559 | NA | 0.0041559
| Fe3O4 | HS- | 7H+ | ↔ | 3Fe2+ | S0 | 4H2O | 2e-
Site | Temp C | Temp K | log a HS- | log a H+ | log a Fe2+ |  |  |  | log Q | log K | DGr | /2, kJ | Avg. H+L | +/-
DeMMO1 | 10.3 | 283.45 | -7.6878 | -7.2 | -4.6619 |  |  |  | 44.1021
DeMMO2 | 12.4 | 285.55 | -6.4288 | -7.6 | -5.5021 |  |  |  | 43.1225
DeMMO3 | 16.2 | 289.35 | -6.9134 | -7.1 | -4.8438 |  |  |  | 42.082
DeMMO4 | 22.5 | 295.65 | -4.6778 | -8.3 | -9.1935 |  |  |  | 35.1973
DeMMO5 | 31.7 | 304.85 | -5.0914 | -8.6 | -9.2012 |  |  |  | 37.6878
DeMMO6 | 21.5 | 294.65 | -5.8509 | -8.1 | -5.326 |  |  |  | 46.5729
| 3Fe3O4 | NH4+ | 16H+ | ↔ | 9Fe2+ | NO2- | 10H2O | 6e-
Site | Temp C | Temp K | log a NH4+ | log a H+ | log a Fe2+ | log a NO2- |  |  | log Q | log K | DGr | /6, kJ | Avg. H+L | +/-
DeMMO1 | 10.3 | 283.45 | -5.3193 | -7.2 | -4.6619 | -18.8133 |  |  | 59.7489
DeMMO2 | 12.4 | 285.55 | -8.3051 | -7.6 | -5.5021 | -19.1463 |  |  | 61.2399
DeMMO3 | 16.2 | 289.35 | -5.0714 | -7.1 | -4.8438 | -18.8479 |  |  | 56.2293
DeMMO4 | 22.5 | 295.65 | -4.2127 | -8.3 | -9.1935 | -17.5655 |  |  | 36.7057
DeMMO5 | 31.7 | 304.85 | -4.7307 | -8.6 | -9.2012 | -17.5665 |  |  | 41.9534
DeMMO6 | 21.5 | 294.65 | -5.4432 | -8.1 | -5.326 | -18.3691 |  |  | 68.7401
| 4Fe3O4 | CH4 | 23H+ | ↔ | 12Fe2+ | HCO3- | 13H2O | 8e-
Site | Temp C | Temp K | log a CH4 | log a H+ | log a Fe2+ | log a HCO3- |  |  | log Q | log K | DGr | /8, kJ | Avg. H+L | +/-
DeMMO1 | 10.3 | 283.45 | -6.5919 | -7.2 | -4.6619 | -2.5079 |  |  | 113.7412
DeMMO2 | 12.4 | 285.55 | -6.6931 | -7.6 | -5.5021 | -2.4065 |  |  | 113.0614
DeMMO3 | 16.2 | 289.35 | -5.6016 | -7.1 | -4.8438 | -2.1855 |  |  | 108.5905
DeMMO4 | 22.5 | 295.65 | -4.5528 | -8.3 | -9.1935 | -1.9494 |  |  | 83.1814
DeMMO5 | 31.7 | 304.85 | -4.8279 | -8.6 | -9.2012 | -1.9497 |  |  | 90.2638
DeMMO6 | 21.5 | 294.65 | -3.7011 | -8.1 | -5.326 | -2.7843 |  |  | 123.3048
| 3Fe3O4 | S0 | 16H+ | ↔ | 9Fe2+ | SO42- | 8H2O | 6e-
Site | Temp C | Temp K | log a H+ | log a Fe2+ | log a SO42- |  |  |  | log Q | log K | DGr | /6, kJ | Avg. H+L | +/-
DeMMO1 | 10.3 | 283.45 | -7.2 | -4.6619 | -2.773 |  |  |  | 70.4699
DeMMO2 | 12.4 | 285.55 | -7.6 | -5.5021 | -3.3025 |  |  |  | 68.7786
DeMMO3 | 16.2 | 289.35 | -7.1 | -4.8438 | -2.2895 |  |  |  | 67.7163
DeMMO4 | 22.5 | 295.65 | -8.3 | -9.1935 | -2.8025 |  |  |  | 47.256
DeMMO5 | 31.7 | 304.85 | -8.6 | -9.2012 | -3.0129 |  |  |  | 51.7763
DeMMO6 | 21.5 | 294.65 | -8.1 | -5.326 | -1.9358 |  |  |  | 79.7302
| 3Fe3O4 | 2CH3COO- | 6H+ | ↔ | 9Fe2+ | 4HCO3- | 4H2O | 18e-
Site | Temp C | Temp K | log a CH3COO- | log a H+ | log a Fe2+ | log a HCO3- |  |  | log Q | log K | DGr | /18, kJ | Avg. H+L | +/-
DeMMO1 | 10.3 | 283.45 | -5.2103 | -7.2 | -4.6619 | -2.5079 |  |  | 1.6319
DeMMO2 | 12.4 | 285.55 | -5.2065 | -7.6 | -5.5021 | -2.4065 |  |  | -3.1319
DeMMO3 | 16.2 | 289.35 | -5.4981 | -7.1 | -4.8438 | -2.1855 |  |  | 1.26
DeMMO4 | 22.5 | 295.65 | -5.5418 | -8.3 | -9.1935 | -1.9494 |  |  | -29.6555
DeMMO5 | 31.7 | 304.85 | -5.5318 | -8.6 | -9.2012 | -1.9497 |  |  | -27.946
DeMMO6 | 21.5 | 294.65 | -5.5113 | -8.1 | -5.326 | -2.7843 |  |  | 0.5514
| Fe3O4 | 2Mn2+ | 2H+ | ↔ | 3Fe2+ | 2MnOOH |  | 6e-
Site | Temp C | Temp K | log a Mn2+ | log a H+ | log a Fe2+ |  |  |  | log Q | log K | DGr | /6, kJ | Avg. H+L | +/-
DeMMO1 | 10.3 | 283.45 | -5.7185 | -7.2 | -4.6619 |  |  |  | 11.8513
DeMMO2 | 12.4 | 285.55 | -8.951 | -7.6 | -5.5021 |  |  |  | 16.5957
DeMMO3 | 16.2 | 289.35 | -5.7532 | -7.1 | -4.8438 |  |  |  | 11.175
DeMMO4 | 22.5 | 295.65 | -9.1513 | -8.3 | -9.1935 |  |  |  | 7.3221
DeMMO5 | 31.7 | 304.85 | -9.0762 | -8.6 | -9.2012 |  |  |  | 7.7488
DeMMO6 | 21.5 | 294.65 | -5.9418 | -8.1 | -5.326 |  |  |  | 12.1056

## gypsum
LR = limting reactant (either ED or EA)
| CaSO4*2H2O | 4H2 | H+ | ↔ | HS- | Ca2+ | 6H2O |  |  | 8e- |  |  |  |  | Plotting range: |  | / ED | /EA | Lesser
Site | Temp C | Temp K | log a H2 | log a H+ | log a HS- | log a Ca2+ |  |  |  |  | log Q | log K | DGr | /8, kJ | Avg. H+L | +/- | DGr J / kg H2O | DGr J / kg H2O | Exergonicity | Max | Min | Log midpoint | +/- | log (seawater J)
DeMMO1 | 10.3 | 283.45 | -6.8537 | -7.2 | -7.6878 | -2.8108 |  |  |  |  | 24.1162
DeMMO2 | 12.4 | 285.55 | -6.7813 | -7.6 | -6.4288 | -3.1482 |  |  |  |  | 25.1482
DeMMO3 | 16.2 | 289.35 | -6.4805 | -7.1 | -6.9134 | -2.5675 |  |  |  |  | 23.5411
DeMMO4 | 22.5 | 295.65 | -6.5783 | -8.3 | -4.6778 | -4.1239 |  |  |  |  | 25.8115
DeMMO5 | 31.7 | 304.85 | -6.5822 | -8.6 | -5.0914 | -4.3999 |  |  |  |  | 25.4375
DeMMO6 | 21.5 | 294.65 | -6.4147 | -8.1 | -5.8509 | -2.8066 |  |  |  |  | 25.1013
| CaSO4*2H2O | 3HS- | 5H+ | ↔ | 3HS- | 4S0 | Ca2+ | 6H2O |  | 8e-
Site | Temp C | Temp K | log a HS- | log a H+ | log a HS- | log a Ca2+ |  |  |  |  | log Q | log K | DGr | /8, kJ | Avg. H+L | +/-
DeMMO1 | 10.3 | 283.45 | -7.6878 | -7.2 | -7.6878 | -2.8108 |  |  |  |  | 33.1892
DeMMO2 | 12.4 | 285.55 | -6.4288 | -7.6 | -6.4288 | -3.1482 |  |  |  |  | 34.8518
DeMMO3 | 16.2 | 289.35 | -6.9134 | -7.1 | -6.9134 | -2.5675 |  |  |  |  | 32.9325
DeMMO4 | 22.5 | 295.65 | -4.6778 | -8.3 | -4.6778 | -4.1239 |  |  |  |  | 37.3761
DeMMO5 | 31.7 | 304.85 | -5.0914 | -8.6 | -5.0914 | -4.3999 |  |  |  |  | 38.6001
DeMMO6 | 21.5 | 294.65 | -5.8509 | -8.1 | -5.8509 | -2.8066 |  |  |  |  | 37.6934
| 3CaSO4*2H2O | 4NH4+ | 2H2O | ↔ | 3HS- | 4NO2- | 3Ca2+ | 10H2O | 5H+ | 24e-
Site | Temp C | Temp K | log a NH4+ | log a HS- | log a NO2- | log a Ca2+ | log a H+ |  |  |  | log Q | log K | DGr | /24, kJ | Avg. H+L | +/-
DeMMO1 | 10.3 | 283.45 | -5.3193 | -7.6878 | -18.8133 | -2.8108 | -7.2 |  |  |  | -121.4718
DeMMO2 | 12.4 | 285.55 | -8.3051 | -6.4288 | -19.1463 | -3.1482 | -7.6 |  |  |  | -110.0958
DeMMO3 | 16.2 | 289.35 | -5.0714 | -6.9134 | -18.8479 | -2.5675 | -7.1 |  |  |  | -119.0487
DeMMO4 | 22.5 | 295.65 | -4.2127 | -4.6778 | -17.5655 | -4.1239 | -8.3 |  |  |  | -121.3163
DeMMO5 | 31.7 | 304.85 | -4.7307 | -5.0914 | -17.5665 | -4.3999 | -8.6 |  |  |  | -122.8171
DeMMO6 | 21.5 | 294.65 | -5.4432 | -5.8509 | -18.3691 | -2.8066 | -8.1 |  |  |  | -118.1761
| CaSO4*2H2O | CH4 |  | ↔ | HCO3- | HS- | Ca2+ | 3H2O |  | 8e-
Site | Temp C | Temp K | log a CH4 | log a HCO3- | log a HS- | log a Ca2+ |  |  |  |  | log Q | log K | DGr | /8, kJ | Avg. H+L | +/-
DeMMO1 | 10.3 | 283.45 | -6.5919 | -2.5079 | -7.6878 | -2.8108 |  |  |  |  | -6.4146
DeMMO2 | 12.4 | 285.55 | -6.6931 | -2.4065 | -6.4288 | -3.1482 |  |  |  |  | -5.2904
DeMMO3 | 16.2 | 289.35 | -5.6016 | -2.1855 | -6.9134 | -2.5675 |  |  |  |  | -6.0648
DeMMO4 | 22.5 | 295.65 | -4.5528 | -1.9494 | -4.6778 | -4.1239 |  |  |  |  | -6.1983
DeMMO5 | 31.7 | 304.85 | -4.8279 | -1.9497 | -5.0914 | -4.3999 |  |  |  |  | -6.6131
DeMMO6 | 21.5 | 294.65 | -3.7011 | -2.7843 | -5.8509 | -2.8066 |  |  |  |  | -7.7407
| CaSO4*2H2O | 8Fe2+ | 10H2O | ↔ | HS- | 8FeOOH | Ca2+ | 15H+ |  | 8e-
Site | Temp C | Temp K | log a Fe2+ | log a HS- | log a Ca2+ | log a H+ |  |  |  |  | log Q | log K | DGr | /8, kJ | Avg. H+L | +/-
DeMMO1 | 10.3 | 283.45 | -4.6619 | -7.6878 | -2.8108 | -7.2 |  |  |  |  | -81.2034
DeMMO2 | 12.4 | 285.55 | -5.5021 | -6.4288 | -3.1482 | -7.6 |  |  |  |  | -79.5602
DeMMO3 | 16.2 | 289.35 | -4.8438 | -6.9134 | -2.5675 | -7.1 |  |  |  |  | -77.2305
DeMMO4 | 22.5 | 295.65 | -9.1935 | -4.6778 | -4.1239 | -8.3 |  |  |  |  | -59.7537
DeMMO5 | 31.7 | 304.85 | -9.2012 | -5.0914 | -4.3999 | -8.6 |  |  |  |  | -64.8817
DeMMO6 | 21.5 | 294.65 | -5.326 | -5.8509 | -2.8066 | -8.1 |  |  |  |  | -87.5495
| 3CaSO4*2H2O | 4S0 |  | ↔ | 4SO42- | 3HS- | 5H+ | 3Ca2+ | 2H2O | 24e-
Site | Temp C | Temp K | log a SO42- | log a HS- | log a H+ | log a Ca2+ |  |  |  |  | log Q | log K | DGr | /24, kJ | Avg. H+L | +/-
DeMMO1 | 10.3 | 283.45 | -2.773 | -7.6878 | -7.2 | -2.8108 |  |  |  |  | -78.5878
DeMMO2 | 12.4 | 285.55 | -3.3025 | -6.4288 | -7.6 | -3.1482 |  |  |  |  | -79.941
DeMMO3 | 16.2 | 289.35 | -2.2895 | -6.9134 | -7.1 | -2.5675 |  |  |  |  | -73.1007
DeMMO4 | 22.5 | 295.65 | -2.8025 | -4.6778 | -8.3 | -4.1239 |  |  |  |  | -79.1151
DeMMO5 | 31.7 | 304.85 | -3.0129 | -5.0914 | -8.6 | -4.3999 |  |  |  |  | -83.5255
DeMMO6 | 21.5 | 294.65 | -1.9358 | -5.8509 | -8.1 | -2.8066 |  |  |  |  | -74.2157
| 9CaSO4*2H2O | 8CH3COO- | 9H+ | ↔ | 9HS- | 16HCO3- | 9Ca2+ | 22H2O |  | 72e-
Site | Temp C | Temp K | log a CH3COO- | log a H+ | log a HS- | log a HCO3- | log a Ca2+ |  |  |  | log Q | log K | DGr | /72, kJ | Avg. H+L | +/-
DeMMO1 | 10.3 | 283.45 | -5.2103 | -7.2 | -7.6878 | -2.5079 | -2.8108 |  |  |  | -28.1314
DeMMO2 | 12.4 | 285.55 | -5.2065 | -7.6 | -6.4288 | -2.4065 | -3.1482 |  |  |  | -14.645
DeMMO3 | 16.2 | 289.35 | -5.4981 | -7.1 | -6.9134 | -2.1855 | -2.5675 |  |  |  | -12.4113
DeMMO4 | 22.5 | 295.65 | -5.5418 | -8.3 | -4.6778 | -1.9494 | -4.1239 |  |  |  | 8.6287
DeMMO5 | 31.7 | 304.85 | -5.5318 | -8.6 | -5.0914 | -1.9497 | -4.3999 |  |  |  | 5.0375
DeMMO6 | 21.5 | 294.65 | -5.5113 | -8.1 | -5.8509 | -2.7843 | -2.8066 |  |  |  | -5.4759
| 3CaSO4*2H2O | 8Mn2+ | 3H+ | ↔ | 3HS- | 8MnOOH | 3Ca2+ | 2H2O |  | 24e-
Site | Temp C | Temp K | log a Mn2+ | log a H+ | log a HS- | log a Ca2+ |  |  |  |  | log Q | log K | DGr | /24, kJ | Avg. H+L | +/-
DeMMO1 | 10.3 | 283.45 | -5.7185 | -7.2 | -7.6878 | -2.8108 |  |  |  |  | 35.8522
DeMMO2 | 12.4 | 285.55 | -8.951 | -7.6 | -6.4288 | -3.1482 |  |  |  |  | 65.677
DeMMO3 | 16.2 | 289.35 | -5.7532 | -7.1 | -6.9134 | -2.5675 |  |  |  |  | 38.8829
DeMMO4 | 22.5 | 295.65 | -9.1513 | -8.3 | -4.6778 | -4.1239 |  |  |  |  | 71.7053
DeMMO5 | 31.7 | 304.85 | -9.0762 | -8.6 | -5.0914 | -4.3999 |  |  |  |  | 69.9357
DeMMO6 | 21.5 | 294.65 | -5.9418 | -8.1 | -5.8509 | -2.8066 |  |  |  |  | 45.8619

## pyrite
LR = limting reactant (either ED or EA)
[10 empty] | Plotting range: |  | / ED | /EA | Lesser
Site | Temp C | Temp K | log a H2 | log a H+ | log a Mn2+ | log Q | log K | DGr | /2, kJ | Avg. H+L | +/- | DGr J / kg H2O | DGr J / kg H2O | Exergonicity | Max | Min | Log midpoint | +/- | log (seawater J)
DeMMO1 | 10.3 | 283.45
DeMMO2 | 12.4 | 285.55
DeMMO3 | 16.2 | 289.35
DeMMO4 | 22.5 | 295.65
DeMMO5 | 31.7 | 304.85
DeMMO6 | 21.5 | 294.65
Site | Temp C | Temp K | log a H2 | log a H+ | log a Mn2+ | log Q | log K | DGr | /2, kJ | Avg. H+L | +/-
DeMMO1 | 10.3 | 283.45
DeMMO2 | 12.4 | 285.55
DeMMO3 | 16.2 | 289.35
DeMMO4 | 22.5 | 295.65
DeMMO5 | 31.7 | 304.85
DeMMO6 | 21.5 | 294.65
Site | Temp C | Temp K | log a H2 | log a H+ | log a Mn2+ | log Q | log K | DGr | /6, kJ | Avg. H+L | +/-
DeMMO1 | 10.3 | 283.45
DeMMO2 | 12.4 | 285.55
DeMMO3 | 16.2 | 289.35
DeMMO4 | 22.5 | 295.65
DeMMO5 | 31.7 | 304.85
DeMMO6 | 21.5 | 294.65
Site | Temp C | Temp K | log a H2 | log a H+ | log a Mn2+ | log Q | log K | DGr | /8, kJ | Avg. H+L | +/-
DeMMO1 | 10.3 | 283.45
DeMMO2 | 12.4 | 285.55
DeMMO3 | 16.2 | 289.35
DeMMO4 | 22.5 | 295.65
DeMMO5 | 31.7 | 304.85
DeMMO6 | 21.5 | 294.65
Site | Temp C | Temp K | log a H2 | log a H+ | log a Mn2+ | log Q | log K | DGr | /2, kJ | Avg. H+L | +/-
DeMMO1 | 10.3 | 283.45
DeMMO2 | 12.4 | 285.55
DeMMO3 | 16.2 | 289.35
DeMMO4 | 22.5 | 295.65
DeMMO5 | 31.7 | 304.85
DeMMO6 | 21.5 | 294.65
Site | Temp C | Temp K | log a H2 | log a H+ | log a Mn2+ | log Q | log K | DGr | /6, kJ | Avg. H+L | +/-
DeMMO1 | 10.3 | 283.45
DeMMO2 | 12.4 | 285.55
DeMMO3 | 16.2 | 289.35
DeMMO4 | 22.5 | 295.65
DeMMO5 | 31.7 | 304.85
DeMMO6 | 21.5 | 294.65
Site | Temp C | Temp K | log a H2 | log a H+ | log a Mn2+ | log Q | log K | DGr | /18, kJ | Avg. H+L | +/-
DeMMO1 | 10.3 | 283.45
DeMMO2 | 12.4 | 285.55
DeMMO3 | 16.2 | 289.35
DeMMO4 | 22.5 | 295.65
DeMMO5 | 31.7 | 304.85
DeMMO6 | 21.5 | 294.65

## siderite
LR = limting reactant (either ED or EA)
| 2FeCO3 | NO3- | 3H2O | ↔ | 2FeOOH | NO2- | 2HCO3- | 2H+ | 2e- |  |  |  |  | Plotting range: |  | / ED | /EA | Lesser
Site | Temp C | Temp K | log a NO3- | log a NO2- | log a HCO3- | log a H+ |  |  |  | log Q | log K | DGr | /2, kJ | Avg. H+L | +/- | DGr J / kg H2O | DGr J / kg H2O | Exergonicity | Max | Min | Log midpoint | +/- | log (seawater J)
DeMMO1 | 10.3 | 283.45 | -5.3754 | -18.8133 | -2.5079 | -7.2 |  |  |  | -32.8537
DeMMO2 | 12.4 | 285.55 | -5.5373 | -19.1463 | -2.4065 | -7.6 |  |  |  | -33.622
DeMMO3 | 16.2 | 289.35 | -5.4179 | -18.8479 | -2.1855 | -7.1 |  |  |  | -32.001
DeMMO4 | 22.5 | 295.65 | -4.8569 | -17.5655 | -1.9494 | -8.3 |  |  |  | -33.2074
DeMMO5 | 31.7 | 304.85 | -4.9508 | -17.5665 | -1.9497 | -8.6 |  |  |  | -33.7151
DeMMO6 | 21.5 | 294.65 | -5.4467 | -18.3691 | -2.7843 | -8.1 |  |  |  | -34.691 | 0.81646
| 8FeCO3 | SO42- | 12H2O | ↔ | 8FeOOH | HS- | 8HCO3- | 7H+ | 8e-
Site | Temp C | Temp K | log a SO42- | log a HS- | log a HCO3- | log a H+ |  |  |  | log Q | log K | DGr | /8, kJ | Avg. H+L | +/-
DeMMO1 | 10.3 | 283.45 | -2.773 | -7.6878 | -2.5079 | -7.2 |  |  |  | -75.378
DeMMO2 | 12.4 | 285.55 | -3.3025 | -6.4288 | -2.4065 | -7.6 |  |  |  | -75.5783
DeMMO3 | 16.2 | 289.35 | -2.2895 | -6.9134 | -2.1855 | -7.1 |  |  |  | -71.8079
DeMMO4 | 22.5 | 295.65 | -2.8025 | -4.6778 | -1.9494 | -8.3 |  |  |  | -75.5705
DeMMO5 | 31.7 | 304.85 | -3.0129 | -5.0914 | -1.9497 | -8.6 |  |  |  | -77.8761
DeMMO6 | 21.5 | 294.65 | -1.9358 | -5.8509 | -2.7843 | -8.1 |  |  |  | -82.8895
| 8FeCO3 | 13H2O |  | ↔ | 8FeOOH | CH4 | 7HCO3- | 7H+ | 8e-
Site | Temp C | Temp K | log a CH4 | log a HCO3- | log a H+ |  |  |  |  | log Q | log K | DGr | /8, kJ | Avg. H+L | +/-
DeMMO1 | 10.3 | 283.45 | -6.5919 | -2.5079 | -7.2 |  |  |  |  | -74.5472
DeMMO2 | 12.4 | 285.55 | -6.6931 | -2.4065 | -7.6 |  |  |  |  | -76.7386
DeMMO3 | 16.2 | 289.35 | -5.6016 | -2.1855 | -7.1 |  |  |  |  | -70.6001
DeMMO4 | 22.5 | 295.65 | -4.5528 | -1.9494 | -8.3 |  |  |  |  | -76.2986
DeMMO5 | 31.7 | 304.85 | -4.8279 | -1.9497 | -8.6 |  |  |  |  | -78.6758
DeMMO6 | 21.5 | 294.65 | -3.7011 | -2.7843 | -8.1 |  |  |  |  | -79.8912

## hematite
LR = limting reactant (either ED or EA)
| Fe2O3 | H2 | 4H+ | ↔ | 2Fe2+ | 3H2O |  | 4e- |  |  |  |  | Plotting range: |  | / ED | /EA | Lesser
Site | Temp C | Temp K | log a H2 | log a H+ | log a Fe2+ |  |  |  | log Q | log K | DGr | /4, kJ | Avg. H+L | +/- | DGr J / kg H2O | DGr J / kg H2O | Exergonicity | Max | Min | Log midpoint | +/- | log (seawater J)
DeMMO1 | 10.3 | 283.45 | -6.8537 | -7.2 | -4.6619 |  |  |  | 26.3299
DeMMO2 | 12.4 | 285.55 | -6.7813 | -7.6 | -5.5021 |  |  |  | 26.1771
DeMMO3 | 16.2 | 289.35 | -6.4805 | -7.1 | -4.8438 |  |  |  | 25.1929
DeMMO4 | 22.5 | 295.65 | -6.5783 | -8.3 | -9.1935 |  |  |  | 21.3913
DeMMO5 | 31.7 | 304.85 | -6.5822 | -8.6 | -9.2012 |  |  |  | 22.5798
DeMMO6 | 21.5 | 294.65 | -6.4147 | -8.1 | -5.326 |  |  |  | 28.1627
rebalance | Fe2O3 | 2HS- | 4H+ | ↔ | 2Fe2+ | 2S0 | 3H2O | 4e-
| Temp C | Temp K | log a HS- | log a H+ | log a Fe2+ |  |  |  | log Q | log K | DGr | /4, kJ | Avg. H+L | +/-
DeMMO1 | 10.3 | 283.45 | -7.6878 | -7.2 | -4.6619 |  |  |  | 34.8518
DeMMO2 | 12.4 | 285.55 | -6.4288 | -7.6 | -5.5021 |  |  |  | 32.2534
DeMMO3 | 16.2 | 289.35 | -6.9134 | -7.1 | -4.8438 |  |  |  | 32.5392
DeMMO4 | 22.5 | 295.65 | -4.6778 | -8.3 | -9.1935 |  |  |  | 24.1686
DeMMO5 | 31.7 | 304.85 | -5.0914 | -8.6 | -9.2012 |  |  |  | 26.1804
DeMMO6 | 21.5 | 294.65 | -5.8509 | -8.1 | -5.326 |  |  |  | 33.4498
| 3Fe2O3 | 2NH4+ | 2H+ | ↔ | 6Fe2+ | 2NO2- | 5H2O | 12e-
Site | Temp C | Temp K | log a NH4+ | log a H+ | log a Fe2+ | log a NO2- |  |  | log Q | log K | DGr | /12, kJ | Avg. H+L | +/-
DeMMO1 | 10.3 | 283.45 | -5.3193 | -7.2 | -4.6619 | -18.8133 |  |  | -40.5594
DeMMO2 | 12.4 | 285.55 | -8.3051 | -7.6 | -5.5021 | -19.1463 |  |  | -39.495
DeMMO3 | 16.2 | 289.35 | -5.0714 | -7.1 | -4.8438 | -18.8479 |  |  | -42.4158
DeMMO4 | 22.5 | 295.65 | -4.2127 | -8.3 | -9.1935 | -17.5655 |  |  | -65.2666
DeMMO5 | 31.7 | 304.85 | -4.7307 | -8.6 | -9.2012 | -17.5665 |  |  | -63.6788
DeMMO6 | 21.5 | 294.65 | -5.4432 | -8.1 | -5.326 | -18.3691 |  |  | -41.6078
| 2Fe2O3 | CH4 | 3H+ | ↔ | 4Fe2+ | HCO3- | 3H2O | 8e-
Site | Temp C | Temp K | log a CH4 | log a H+ | log a Fe2+ | log a HCO3- |  |  | log Q | log K | DGr | /8, kJ | Avg. H+L | +/-
DeMMO1 | 10.3 | 283.45 | -6.5919 | -7.2 | -4.6619 | -2.5079 |  |  | 7.0364
DeMMO2 | 12.4 | 285.55 | -6.6931 | -7.6 | -5.5021 | -2.4065 |  |  | 5.0782
DeMMO3 | 16.2 | 289.35 | -5.6016 | -7.1 | -4.8438 | -2.1855 |  |  | 5.3409
DeMMO4 | 22.5 | 295.65 | -4.5528 | -8.3 | -9.1935 | -1.9494 |  |  | -9.2706
DeMMO5 | 31.7 | 304.85 | -4.8279 | -8.6 | -9.2012 | -1.9497 |  |  | -8.1266
DeMMO6 | 21.5 | 294.65 | -3.7011 | -8.1 | -5.326 | -2.7843 |  |  | 3.9128
| Fe2O3 | 2Fe2+ | 5H2O | ↔ | 4FeOOH | 6H+ |  | 4e-
Site | Temp C | Temp K | log a Fe2+ | log a H+ |  |  |  |  | log Q | log K | DGr | /4, kJ | Avg. H+L | +/-
DeMMO1 | 10.3 | 283.45 | -4.6619 | -7.2 |  |  |  |  | -33.8762
DeMMO2 | 12.4 | 285.55 | -5.5021 | -7.6 |  |  |  |  | -34.5958
DeMMO3 | 16.2 | 289.35 | -4.8438 | -7.1 |  |  |  |  | -32.9124
DeMMO4 | 22.5 | 295.65 | -9.1935 | -8.3 |  |  |  |  | -31.413
DeMMO5 | 31.7 | 304.85 | -9.2012 | -8.6 |  |  |  |  | -33.1976
DeMMO6 | 21.5 | 294.65 | -5.326 | -8.1 |  |  |  |  | -37.948
| 3Fe2O3 | 2S0 | 2H+ | ↔ | 6Fe2+ | 2SO42- | H2O | 12e-
Site | Temp C | Temp K | log a H+ | log a Fe2+ | log a SO42- |  |  |  | log Q | log K | DGr | /12, kJ | Avg. H+L | +/-
DeMMO1 | 10.3 | 283.45 | -7.2 | -4.6619 | -2.773 |  |  |  | -19.1174
DeMMO2 | 12.4 | 285.55 | -7.6 | -5.5021 | -3.3025 |  |  |  | -24.4176
DeMMO3 | 16.2 | 289.35 | -7.1 | -4.8438 | -2.2895 |  |  |  | -19.4418
DeMMO4 | 22.5 | 295.65 | -8.3 | -9.1935 | -2.8025 |  |  |  | -44.166
DeMMO5 | 31.7 | 304.85 | -8.6 | -9.2012 | -3.0129 |  |  |  | -44.033
DeMMO6 | 21.5 | 294.65 | -8.1 | -5.326 | -1.9358 |  |  |  | -19.6276
| 9Fe2O3 | 4CH3COO- | 18H+ | ↔ | 18Fe2+ | 8HCO3- | 11H2O | 36e-
Site | Temp C | Temp K | log a CH3COO- | log a H+ | log a Fe2+ | log a HCO3- |  |  | log Q | log K | DGr | /36, kJ | Avg. H+L | +/-
DeMMO1 | 10.3 | 283.45 | -5.2103 | -7.2 | -4.6619 | -2.5079 |  |  | 46.4638
DeMMO2 | 12.4 | 285.55 | -5.2065 | -7.6 | -5.5021 | -2.4065 |  |  | 39.3362
DeMMO3 | 16.2 | 289.35 | -5.4981 | -7.1 | -4.8438 | -2.1855 |  |  | 45.12
DeMMO4 | 22.5 | 295.65 | -5.5418 | -8.3 | -9.1935 | -1.9494 |  |  | -9.511
DeMMO5 | 31.7 | 304.85 | -5.5318 | -8.6 | -9.2012 | -1.9497 |  |  | -4.292
DeMMO6 | 21.5 | 294.65 | -5.5113 | -8.1 | -5.326 | -2.7843 |  |  | 49.7028
| 3Fe2O3 | 4Mn2+ | 6H+ | ↔ | 6Fe2+ | 4MnOOH | H2O | 12e-
Site | Temp C | Temp K | log a Mn2+ | log a H+ | log a Fe2+ |  |  |  | log Q | log K | DGr | /12, kJ | Avg. H+L | +/-
DeMMO1 | 10.3 | 283.45 | -5.7185 | -7.2 | -4.6619 |  |  |  | 38.1026
DeMMO2 | 12.4 | 285.55 | -8.951 | -7.6 | -5.5021 |  |  |  | 48.3914
DeMMO3 | 16.2 | 289.35 | -5.7532 | -7.1 | -4.8438 |  |  |  | 36.55
DeMMO4 | 22.5 | 295.65 | -9.1513 | -8.3 | -9.1935 |  |  |  | 31.2442
DeMMO5 | 31.7 | 304.85 | -9.0762 | -8.6 | -9.2012 |  |  |  | 32.6976
DeMMO6 | 21.5 | 294.65 | -5.9418 | -8.1 | -5.326 |  |  |  | 40.4112

## Site Activities
Site | Ca2+ | CH3COO- | CH4 | Fe2+ | H+ | H2 | HCO3- | HS- | Mn2+ | NH4+ | NO2- | NO3- | SO42- | CO
DeMMO1 | -2.8108 | -5.2103 | -6.5919 | -4.6619 | -7.2 | -6.8537 | -2.5079 | -7.6878 | -5.7185 | -5.3193 | -18.8133 | -5.3754 | -2.773
DeMMO2 | -3.1482 | -5.2065 | -6.6931 | -5.5021 | -7.6 | -6.7813 | -2.4065 | -6.4288 | -8.951 | -8.3051 | -19.1463 | -5.5373 | -3.3025
DeMMO3 | -2.5675 | -5.4981 | -5.6016 | -4.8438 | -7.1 | -6.4805 | -2.1855 | -6.9134 | -5.7532 | -5.0714 | -18.8479 | -5.4179 | -2.2895
DeMMO4 | -4.1239 | -5.5418 | -4.5528 | -9.1935 | -8.3 | -6.5783 | -1.9494 | -4.6778 | -9.1513 | -4.2127 | -17.5655 | -4.8569 | -2.8025
DeMMO5 | -4.3999 | -5.5318 | -4.8279 | -9.2012 | -8.6 | -6.5822 | -1.9497 | -5.0914 | -9.0762 | -4.7307 | -17.5665 | -4.9508 | -3.0129
DeMMO6 | -2.8066 | -5.5113 | -3.7011 | -5.326 | -8.1 | -6.4147 | -2.7843 | -5.8509 | -5.9418 | -5.4432 | -18.3691 | -5.4467 | -1.9358

## half rxns
reactant a | reactant b | reactant c |  | product a | product b | product c | product d
MnO2 | 4H+ | 2e- | ↔ | Mn2+ | 2H2O
Fe3O4 | 8H+ | 2e- | ↔ | 3Fe2+ | 4H2O
Fe2O3 | 6H+ | 2e- | ↔ | 2Fe2+ | 3H2O
FeCO3 | 2H2O |  | ↔ | FeOOH | HCO3- | 2H+ | e-
FeS22- | 8H2O |  | ↔ | Fe2+ | 2SO42- | 16H+ | 16e-
2KFe3AlSi3O10(OH)2 | 13H2O |  |  | 6FeOOH | Al2Si2O5(OH)4 | 2K+ | 4H4SiO4 | 4H+ | 6e-
CaSO4*2H2O | 9H+ | 8e- | ↔ | HS- | Ca2+ | 6H2O
SO42- | 9H+ | 8e- | ↔ | HS- | 4H2O
HS- |  |  | ↔ | S0 | H+ | 2e-
S0 | 4H2O |  | ↔ | SO42- | 8H+ | 6e-
CH4 | 3H2O |  | ↔ | HCO3- | 9H+ | 8e-
CH3COO- | 4H2O |  | ↔ | 2HCO3- | 9H+ | 8e-
NH4+ | 2H2O |  | ↔ | NO2- | 8H+ | 6e-
NO3- | 2H+ | 2e- | ↔ | NO2- | H2O
Fe2+ | 2H2O |  | ↔ | FeOOH | 3H+ | e-
H2 |  |  | ↔ | 2H+ | 2e-
Mn2+ | 2H2O |  | ↔ | MnOOH | 3H+ | e-
HCO3- | 9H+ | 8e- | ↔ | CH4 | 3H2O
CO | 2H2O |  | ↔ | HCO3- | 3H+ | 2e-
CO | 6H+ | 6e- | ↔ | CH4 | H2O
30
30